## Parameters
NST V | NST I | NST Ri | NST Ro | Open Load Current | NST coupling | NST L1 | NST L2 | Vgap | Source
15000 | 0.06 | 0.21 | 4830 | 0.663 | 0.957 | 0.4801 | 8225 | 21213 | Terry's Transco
15000 | 0.03 | 1.1 | 16640 | 0.42 | 0.948 | 0.7579 | 13600 | 21213 | Marc's France
12000 | 0.03 | 1.3 | 17560 | 0.75 | 0.893 | 0.4244 | 5300 | 16971 | Marc's Allanson
12000 | 0.03 | 0.8 | 20200 | 0.42 | 0.936 | 0.7579 | 8760 | 16971 | Mark Broker
9000 | 0.03 | 1.697 | 16025 | 0.223 | 0.954 | 1.4274 | 8868 | 12728 | Terry's ACTown
12000 | 0.12 | 0.094 | 1458 | 0.99 | 0.9595 | 0.3215 | 3512 | 16971 | Jon Tebbs Jefferson/Magnatek
15000 | 0.12 | 0.061 | 1525 | 1.091 |  |  |  |  | Jon Tebbs Jefferson/Magnatek
12000 | 0.03 | 1.2 | 18130 | 0.34 |  |  |  |  | Marc Allanson 452F
9000 | 0.03 | 1.7 | 12730 | 0.584 |  |  |  |  | Marc Magnatek 725-141-401
5000 | 0.03 | 3.1 | 7100 | 0.382 |  |  |  |  | Marc Franceformer 5030 p2

## Static 15-60 (2)
NST V | NST I | Cpri (nF) | AC Line Current (ARMS) | NST Output Current (mARMS) | Real Line Power (watts) | Real Primary Cap Power (watts) | Calc BPS | VAR | VA | PFC Cap (uF) | PF
15000 | 0.06 | 1 |  |  |  | 0 | 0 | 0 | 0 | 0 | #DIV/0!
15000 | 0.06 | 2 |  |  |  | 0 | 0 | 0 | 0 | 0 | #DIV/0!
15000 | 0.06 | 3 | 8.453 | 63.12 | 544.01 | 509.7615 | 755.2166 | 856.1421 | 1014.36 | 157.7076 | 0.53631
15000 | 0.06 | 4 | 9.047 | 67.03 | 557.05 | 518.1606 | 575.745 | 931.8313 | 1085.64 | 171.6501 | 0.51311
15000 | 0.06 | 5 | 9.902 | 74.23 | 571.97 | 524.7658 | 466.4675 | 1041.5203 | 1188.24 | 191.8556 | 0.48136
15000 | 0.06 | 6 | 9.527 | 72.35 | 560.56 | 516.2169 | 382.3902 | 996.3785 | 1143.24 | 183.5402 | 0.49033
15000 | 0.06 | 7 | 10.405 | 78.36 | 562.02 | 509.627 | 323.5789 | 1114.9599 | 1248.6 | 205.3837 | 0.45012
15000 | 0.06 | 8 | 11.08 | 84.91 | 586.08 | 525.4762 | 291.9368 | 1193.4598 | 1329.6 | 219.844 | 0.44079
15000 | 0.06 | 9 | 9.962 | 77.1 | 535.2 | 485.6478 | 239.8307 | 1068.9424 | 1195.44 | 196.9069 | 0.4477
15000 | 0.06 | 10 | 10.11 | 77.79 | 521.57 | 470.8778 | 209.283 | 1095.3625 | 1213.2 | 201.7737 | 0.42991
15000 | 0.06 | 10.61 | 10.605 | 79.67 | 516.38 | 462.1046 | 193.5757 | 1163.1262 | 1272.6 | 214.2563 | 0.40577
15000 | 0.06 | 11 | 10.779 | 88.66 | 517.28 | 454.9141 | 183.8072 | 1185.5429 | 1293.48 | 218.3856 | 0.39991
15000 | 0.06 | 12 | 10.482 | 78.71 | 482.78 | 429.7837 | 159.1822 | 1161.5012 | 1257.84 | 213.957 | 0.38382
15000 | 0.06 | 13 | 12.733 | 96.33 | 453.99 | 375.123 | 128.2496 | 1458.9568 | 1527.96 | 268.7504 | 0.29712
15000 | 0.06 | 14 | 10.982 | 82.46 | 442.47 | 384.3008 | 122.0026 | 1241.339 | 1317.84 | 228.6637 | 0.33575
15000 | 0.06 | 15 | 11.699 | 92.39 | 475.36 | 405.3896 | 120.1177 | 1320.9511 | 1403.88 | 243.3288 | 0.3386
15000 | 0.06 | 16 | 12.773 | 97.09 | 396.88 | 317.0888 | 88.0819 | 1480.4862 | 1532.76 | 272.7163 | 0.25893
15000 | 0.06 | 17 | 12.585 | 95.83 | 399.17 | 321.554 | 84.068 | 1456.4915 | 1510.2 | 268.2963 | 0.26432
15000 | 0.06 | 18 | 12.519 | 96.56 | 321.76 | 243.8136 | 60.202 | 1467.418 | 1502.28 | 270.3091 | 0.21418
15000 | 0.06 | 19 | 11.966 | 92.41 | 330.79 | 259.4748 | 60.697 | 1397.2989 | 1435.92 | 257.3926 | 0.23037
15000 | 0.06 | 20 | 11.67 | 90.23 | 342.66 | 274.7371 | 61.0539 | 1357.8307 | 1400.4 | 250.1223 | 0.24469
15000 | 0.06 | 21 | 11.98 | 89.05 | 340.27 | 271.8293 | 57.5311 | 1396.7498 | 1437.6 | 257.2915 | 0.23669
15000 | 0.06 | 22 | 12.289 | 92.75 | 318.89 | 245.6255 | 49.6223 | 1439.7883 | 1474.68 | 265.2195 | 0.21624
15000 | 0.06 | 23 | 12.416 | 94.69 | 307.22 | 231.5403 | 44.7429 | 1457.9017 | 1489.92 | 268.5561 | 0.2062
15000 | 0.06 | 24 | 12.492 | 94.8 | 300.5 | 224.3221 | 41.5419 | 1468.6118 | 1499.04 | 270.529 | 0.20046
15000 | 0.06 | 25 | 12.464 | 94.64 | 303.72 | 227.8352 | 40.5048 | 1464.5179 | 1495.68 | 269.7748 | 0.20306
15000 | 0.06 | 26 | 12.537 | 95.28 | 313.98 | 237.1249 | 40.5349 | 1471.3111 | 1504.44 | 271.0262 | 0.2087
15000 | 0.06 | 27 | 12.716 | 96.75 | 322.8 | 243.6322 | 40.1048 | 1491.3859 | 1525.92 | 274.7241 | 0.21154
15000 | 0.06 | 28 | 12.145 | 91.61 | 57.5 | -14.0105 | -2.2239 | 1456.2653 | 1457.4 | 268.2546 | 0.039454
15000 | 0.06 | 10.61 | 5.588 | 79.668 | 516.21 | 478.9966 | 200.6517 | 427.9929 | 670.56 | 78.8394 | 0.76982

## Static 15-30 (3)
NST V | NST I | Cpri (nF) | AC Line Current (ARMS) | NST Output Current (mARMS) | Real Line Power (watts) | Real Primary Cap Power (watts) | Calc BPS | VAR | VA | PFC Cap (uF) | PF
15000 | 0.03 | 1 | 4.154 | 30.05 | 285.67 | 251.6628 | 1118.5226 | 408.5033 | 498.48 | 75.2493 | 0.57308
15000 | 0.03 | 2 | 4.646 | 33.944 | 305.34 | 262.4236 | 583.1748 | 466.4719 | 557.52 | 85.9275 | 0.54768
15000 | 0.03 | 3 | 5.018 | 36.877 | 301.89 | 251.5627 | 372.6926 | 521.0174 | 602.16 | 95.9752 | 0.50135
15000 | 0.03 | 4 | 5.66 | 41.716 | 316.5 | 252.3035 | 280.3426 | 600.9496 | 679.2 | 110.6993 | 0.46599
15000 | 0.03 | 5 | 5.056 | 30.062 | 288.76 | 245.6026 | 218.3176 | 533.598 | 606.72 | 98.2926 | 0.47594
15000 | 0.03 | 5.305 | 5.546 | 40.921 | 301.79 | 240.0919 | 201.149 | 593.1607 | 665.52 | 109.2645 | 0.45346
15000 | 0.03 | 6 | 5.364 | 39.122 | 272.05 | 214.9322 | 159.2121 | 583.3633 | 643.68 | 107.4598 | 0.42265
15000 | 0.03 | 7 | 6.331 | 49.139 | 273.14 | 188.8707 | 119.9202 | 708.921 | 759.72 | 130.5884 | 0.35953
15000 | 0.03 | 8 | 6.694 | 49.514 | 237.32 | 147.2342 | 81.7983 | 767.4229 | 803.28 | 141.3649 | 0.29544
15000 | 0.03 | 9 | 6.445 | 48.686 | 205.95 | 120.8159 | 59.6633 | 745.4745 | 773.4 | 137.3218 | 0.26629
15000 | 0.03 | 10 | 5.956 | 45.176 | 210.28 | 137.2986 | 61.0228 | 683.0864 | 714.72 | 125.8295 | 0.29421
15000 | 0.03 | 11 | 6.378 | 47.268 | 203.88 | 121.9551 | 49.2757 | 737.7051 | 765.36 | 135.8906 | 0.26638
15000 | 0.03 | 12 | 6.511 | 48.208 | 190.65 | 105.346 | 39.0178 | 757.7028 | 781.32 | 139.5744 | 0.24401
15000 | 0.03 | 13 | 6.548 | 48.198 | 79.39 | -6.4294 | -2.1981 | 781.7391 | 785.76 | 144.002 | 0.10104
15000 | 0.03 | 14 |  |  |  | 0 | 0 | 0 | 0 | 0 | #DIV/0!
15000 | 0.03 | 15 |  |  |  | 0 | 0 | 0 | 0 | 0 | #DIV/0!

## Static 12-30 (4)
NST V | NST I | Cpri (nF) | AC Line Current (ARMS) | NST Output Current (mARMS) | Real Line Power (watts) | Real Primary Cap Power (watts) | Calc BPS | VAR | VA | PFC Cap (uF) | PF
12000 | 0.03 | 1 | 3.523 | 29.146 | 230.54 | 199.488 | 1385.2618 | 354.3689 | 422.76 | 65.2773 | 0.54532
12000 | 0.03 | 2 | 3.852 | 32.077 | 243.16 | 205.8026 | 714.5557 | 393.1145 | 462.24 | 72.4146 | 0.52605
12000 | 0.03 | 3 | 4.223 | 35.783 | 252.36 | 206.6919 | 478.4289 | 439.4544 | 506.76 | 80.9507 | 0.49799
12000 | 0.03 | 4 | 4.265 | 35.993 | 246.56 | 200.1638 | 347.4887 | 448.4946 | 511.8 | 82.616 | 0.48175
12000 | 0.03 | 5 | 4.619 | 39.863 | 248.45 | 192.8104 | 267.7784 | 495.4785 | 554.28 | 91.2707 | 0.44824
12000 | 0.03 | 6 | 4.568 | 38.874 | 244.8 | 191.1369 | 221.2119 | 490.4614 | 548.16 | 90.3465 | 0.44658
12000 | 0.03 | 6.631 | 4.728 | 40.976 | 249.57 | 191.026 | 200.0454 | 509.5215 | 567.36 | 93.8576 | 0.43988
12000 | 0.03 | 7 | 4.973 | 43.168 | 249.36 | 184.4874 | 183.0138 | 542.1643 | 596.76 | 99.8706 | 0.41786
12000 | 0.03 | 8 | 5.56 | 48.975 | 239.63 | 157.3238 | 136.5587 | 622.6823 | 667.2 | 114.7026 | 0.35916
12000 | 0.03 | 9 | 4.582 | 38.593 | 210.99 | 157.5426 | 121.5544 | 507.7472 | 549.84 | 93.5307 | 0.38373
12000 | 0.03 | 10 | 5.846 | 51.54 | 209.05 | 117.9757 | 81.9233 | 669.648 | 701.52 | 123.354 | 0.298
12000 | 0.03 | 11 | 5.483 | 47.992 | 224.36 | 144.833 | 91.4302 | 618.5256 | 657.96 | 113.9369 | 0.34099
12000 | 0.03 | 12 | 5.247 | 47.064 | 178.33 | 103.6439 | 59.976 | 603.8584 | 629.64 | 111.2351 | 0.28323
12000 | 0.03 | 13 | 5 | 44.958 | 181.53 | 113.5373 | 60.6472 | 571.8801 | 600 | 105.3445 | 0.30255
12000 | 0.03 | 14 | 5.351 | 46.927 | 186.05 | 110.1572 | 54.6387 | 614.5759 | 642.12 | 113.2093 | 0.28974
12000 | 0.03 | 15 | 5.557 | 48.772 | 169.72 | 87.8056 | 40.6486 | 644.8804 | 666.84 | 118.7917 | 0.25451
12000 | 0.03 | 16 | 5.744 | 49.881 | 83.67 | -2.9129 | -1.2642 | 684.1829 | 689.28 | 126.0315 | 0.12139
12000 | 0.03 | 17 |  |  |  | 0 | 0 | 0 | 0 | 0 | #DIV/0!
12000 | 0.03 | 18 |  |  |  | 0 | 0 | 0 | 0 | 0 | #DIV/0!

## Static 12-30 (5)
NST V | NST I | Cpri (nF) | AC Line Current (ARMS) | NST Output Current (mARMS) | Real Line Power (watts) | Real Primary Cap Power (watts) | Calc BPS | VAR | VA | PFC Cap (uF) | PF
12000 | 0.03 | 1 | 3.303 | 29.058 | 222.05 | 196.2659 | 1362.8876 | 328.3216 | 396.36 | 60.4792 | 0.56022
12000 | 0.03 | 2 | 3.485 | 31.017 | 231.78 | 202.6303 | 703.5413 | 348.0938 | 418.2 | 64.1214 | 0.55423
12000 | 0.03 | 3 | 4.059 | 36.242 | 251.5 | 211.7873 | 490.223 | 417.1267 | 487.08 | 76.8378 | 0.51634
12000 | 0.03 | 4 | 4.283 | 38.653 | 253.37 | 208.5148 | 361.9863 | 447.1672 | 513.96 | 82.3715 | 0.49298
12000 | 0.03 | 5 | 4.285 | 38.722 | 239.76 | 194.7833 | 270.5184 | 454.8811 | 514.2 | 83.7924 | 0.46628
12000 | 0.03 | 6 | 4.536 | 41.585 | 249.94 | 198.5477 | 229.7887 | 483.5434 | 544.32 | 89.0722 | 0.45918
12000 | 0.03 | 6.631 | 4.478 | 40.92 | 240.93 | 191.0642 | 200.0854 | 480.3213 | 537.36 | 88.4787 | 0.44836
12000 | 0.03 | 7 | 4.15 | 36.893 | 220.75 | 179.4779 | 178.0443 | 446.4005 | 498 | 82.2302 | 0.44327
12000 | 0.03 | 8 | 5.201 | 48.628 | 232.95 | 163.5431 | 141.9572 | 579.0165 | 624.12 | 106.659 | 0.37325
12000 | 0.03 | 9 | 5.003 | 48.454 | 222.55 | 155.1006 | 119.6702 | 557.5873 | 600.36 | 102.7116 | 0.37069
12000 | 0.03 | 10 | 5.573 | 51.414 | 191.82 | 113.5767 | 78.8686 | 640.6598 | 668.76 | 118.0142 | 0.28683
12000 | 0.03 | 11 | 5.417 | 50.849 | 167.97 | 92.2653 | 58.2453 | 627.9634 | 650.04 | 115.6754 | 0.2584
12000 | 0.03 | 12 | 4.977 | 46.838 | 168.2 | 104.0689 | 60.2219 | 573.0658 | 597.24 | 105.5629 | 0.28163
12000 | 0.03 | 13 | 4.755 | 44.846 | 172.4 | 113.6865 | 60.7268 | 543.9325 | 570.6 | 100.1963 | 0.30214
12000 | 0.03 | 14 | 4.949 | 45.866 | 176.16 | 114.0714 | 56.5801 | 567.1518 | 593.88 | 104.4735 | 0.29663
12000 | 0.03 | 15 | 5.051 | 45.898 | 172.2 | 109.2361 | 50.5696 | 581.1442 | 606.12 | 107.051 | 0.2841
12000 | 0.03 | 16 | 5.415 | 49.482 | 68.52 | -4.3968 | -1.9083 | 646.1773 | 649.8 | 119.0305 | 0.10545
12000 | 0.03 | 17 |  |  |  | 0 | 0 | 0 | 0 | 0 | #DIV/0!

## Static 9-30 (6)
NST V | NST I | Cpri (nF) | AC Line Current (ARMS) | NST Output Current (mARMS) | Real Line Power (watts) | Real Primary Cap Power (watts) | Calc BPS | VAR | VA | PFC Cap (uF) | PF
9000 | 0.03 | 1 |  |  |  | 0 | 0 | 0 | 0 | 0 | #DIV/0!
9000 | 0.03 | 2 | 2.497 | 30.808 | 181.26 | 155.4693 | 959.6755 | 238.5979 | 299.64 | 43.9515 | 0.60493
9000 | 0.03 | 3 | 2.816 | 34.893 | 194.48 | 161.5123 | 664.6513 | 276.3466 | 337.92 | 50.9051 | 0.57552
9000 | 0.03 | 4 | 2.884 | 35.78 | 192.38 | 157.7499 | 486.8766 | 287.6826 | 346.08 | 52.9932 | 0.55588
9000 | 0.03 | 5 | 3.083 | 38.492 | 196.31 | 156.437 | 386.2595 | 313.5806 | 369.96 | 57.7638 | 0.53062
9000 | 0.03 | 6 | 3.18 | 39.625 | 193.82 | 151.4978 | 311.72 | 328.7132 | 381.6 | 60.5514 | 0.50791
9000 | 0.03 | 7 | 3.368 | 42.384 | 197.96 | 149.9228 | 264.4109 | 352.3594 | 404.16 | 64.9072 | 0.48981
9000 | 0.03 | 8 | 3.284 | 40.844 | 187.49 | 142.455 | 219.8353 | 346.6216 | 394.08 | 63.8502 | 0.47577
9000 | 0.03 | 8.842 | 3.345 | 42.045 | 190.74 | 143.4235 | 200.2532 | 353.1858 | 401.4 | 65.0594 | 0.47519
9000 | 0.03 | 9 | 3.256 | 40.784 | 183.65 | 139.0043 | 190.6757 | 344.8692 | 390.72 | 63.5274 | 0.47003
9000 | 0.03 | 10 | 3.603 | 48.746 | 206.42 | 146.312 | 180.6299 | 379.9026 | 432.36 | 69.9808 | 0.47743
9000 | 0.03 | 11 | 3.974 | 49.968 | 174.76 | 107.9486 | 121.1529 | 443.7043 | 476.88 | 81.7335 | 0.36647
9000 | 0.03 | 12 | 3.192 | 39.626 | 160.03 | 117.5767 | 120.9622 | 348.0087 | 383.04 | 64.1057 | 0.41779
9000 | 0.03 | 13 | 3.862 | 48.116 | 173.64 | 111.2289 | 105.6292 | 429.681 | 463.44 | 79.1504 | 0.37468
9000 | 0.03 | 14 | 4.021 | 50.648 | 174.48 | 105.9345 | 93.4155 | 449.8692 | 482.52 | 82.8692 | 0.3616
9000 | 0.03 | 15 | 4.028 | 51.5 | 152.65 | 82.6142 | 67.9944 | 458.6228 | 483.36 | 84.4817 | 0.31581
9000 | 0.03 | 16 | 3.731 | 47.982 | 138.14 | 77.6232 | 59.8937 | 425.8762 | 447.72 | 78.4495 | 0.30854
9000 | 0.03 | 17 | 3.58 | 46.158 | 139.81 | 83.9183 | 60.9421 | 406.2134 | 429.6 | 74.8275 | 0.32544
9000 | 0.03 | 18 | 3.505 | 45.235 | 142.36 | 88.7219 | 60.851 | 395.7752 | 420.6 | 72.9047 | 0.33847
9000 | 0.03 | 19 | 3.91 | 49.273 | 126.15 | 61.3001 | 39.8307 | 451.9235 | 469.2 | 83.2476 | 0.26886
9000 | 0.03 | 20 | 3.932 | 49.535 | 133.8 | 68.2425 | 42.1245 | 452.4716 | 471.84 | 83.3486 | 0.28357
9000 | 0.03 | 21 | 4.093 | 51.413 | 68.8 | -1.9881 | -1.1688 | 486.3175 | 491.16 | 89.5832 | 0.14008
9000 | 0.03 | 22 |  |  |  | 0 | 0 | 0 | 0 | 0 | #DIV/0!
9000 | 0.03 | 23 |  |  |  | 0 | 0 | 0 | 0 | 0 | #DIV/0!
9000 | 0.03 | 24 |  |  |  | 0 | 0 | 0 | 0 | 0 | #DIV/0!
9000 | 0.03 | 25 |  |  |  | 0 | 0 | 0 | 0 | 0 | #DIV/0!
9000 | 0.03 | 26 |  |  |  | 0 | 0 | 0 | 0 | 0 | #DIV/0!
9000 | 0.03 | 27 |  |  |  | 0 | 0 | 0 | 0 | 0 | #DIV/0!
9000 | 0.03 | 28 |  |  |  | 0 | 0 | 0 | 0 | 0 | #DIV/0!

## Static 12-120 (7)
NST V | NST I | Cpri (nF) | AC Line Current (ARMS) | NST Output Current (mARMS) | Real Line Power (watts) | Real Primary Cap Power (watts) | Calc BPS | VAR | VA | PFC Cap (uF) | PF
12000 | 0.12 | 1 |  |  |  | 0 | 0 | 0 | 0 | 0 | #DIV/0!
12000 | 0.12 | 2 |  |  |  | 0 | 0 | 0 | 0 | 0 | #DIV/0!
12000 | 0.12 | 3 |  |  |  | 0 | 0 | 0 | 0 | 0 | #DIV/0!
12000 | 0.12 | 4 |  |  |  | 0 | 0 | 0 | 0 | 0 | #DIV/0!
12000 | 0.12 | 5 | 12.679 | 118.47 | 830.53 | 794.9556 | 1104.0481 | 1274.8025 | 1521.48 | 234.8279 | 0.54587
12000 | 0.12 | 6 | 13.939 | 130.35 | 904.14 | 861.1031 | 996.5958 | 1407.263 | 1672.68 | 259.2281 | 0.54053
12000 | 0.12 | 7 | 13.489 | 124.96 | 863.83 | 823.9597 | 817.3783 | 1368.913 | 1618.68 | 252.1637 | 0.53366
12000 | 0.12 | 8 | 14.44 | 135.41 | 902.54 | 856.206 | 743.1961 | 1479.1948 | 1732.8 | 272.4784 | 0.52086
12000 | 0.12 | 9 | 14.393 | 135.02 | 867.75 | 821.6972 | 633.9929 | 1493.3491 | 1727.16 | 275.0858 | 0.50241
12000 | 0.12 | 10 | 14.489 | 136.14 | 883.96 | 837.2038 | 581.3615 | 1497.205 | 1738.68 | 275.796 | 0.50841
12000 | 0.12 | 11 | 15.037 | 141.43 | 893.14 | 842.722 | 531.994 | 1567.8982 | 1804.44 | 288.8182 | 0.49497
12000 | 0.12 | 12 | 15.287 | 142.92 | 909.81 | 858.0616 | 496.5379 | 1592.9268 | 1834.44 | 293.4287 | 0.49596
12000 | 0.12 | 13 | 15.705 | 146.2 | 884.43 | 830.0812 | 443.3966 | 1664.1817 | 1884.6 | 306.5544 | 0.46929
12000 | 0.12 | 14 | 15.271 | 143.42 | 882.35 | 830.4388 | 411.9028 | 1606.1096 | 1832.52 | 295.8571 | 0.4815
12000 | 0.12 | 15 | 15.658 | 147.23 | 874.6 | 819.9492 | 379.5865 | 1662.999 | 1878.96 | 306.3365 | 0.46547
12000 | 0.12 | 16 | 16.51 | 155.12 | 879.16 | 818.4548 | 355.2138 | 1775.4524 | 1981.2 | 327.0512 | 0.44375
12000 | 0.12 | 17 | 16.891 | 158.1 | 890.55 | 827.2876 | 337.9269 | 1820.8035 | 2026.92 | 335.4052 | 0.43936
12000 | 0.12 | 18 | 16.72 | 157.36 | 898.71 | 836.3283 | 322.6409 | 1793.8677 | 2006.4 | 330.4435 | 0.44792
12000 | 0.12 | 19 | 16.507 | 156.84 | 877.65 | 816.1718 | 298.293 | 1775.7977 | 1980.84 | 327.1148 | 0.44307
12000 | 0.12 | 20 | 17.25 | 162.42 | 894.21 | 827.7767 | 287.4077 | 1866.8927 | 2070 | 343.8952 | 0.43199
12000 | 0.12 | 21 | 16.79 | 157.77 | 848.02 | 785.2294 | 259.6524 | 1827.6436 | 2014.8 | 336.6652 | 0.4209
12000 | 0.12 | 22 | 17.32 | 163.43 | 858.71 | 791.5694 | 249.8512 | 1892.7133 | 2078.4 | 348.6515 | 0.41316
12000 | 0.12 | 23 | 17.238 | 162.56 | 821.32 | 754.8593 | 227.9047 | 1898.5189 | 2068.56 | 349.721 | 0.39705
12000 | 0.12 | 24 | 17.649 | 167.58 | 806.19 | 735.9651 | 212.9419 | 1958.4365 | 2117.88 | 360.7582 | 0.38066
12000 | 0.12 | 25 | 16.537 | 153.27 | 802.34 | 742.3827 | 206.2068 | 1815.0076 | 1984.44 | 334.3376 | 0.40432
12000 | 0.12 | 26 | 17 | 160.25 | 773.22 | 708.6125 | 189.2564 | 1887.7846 | 2040 | 347.7436 | 0.37903
12000 | 0.12 | 26.526 | 16.91 | 152.39 | 782.64 | 721.9022 | 188.9826 | 1872.1985 | 2029.2 | 344.8726 | 0.38569
12000 | 0.12 | 27 | 16.301 | 153.21 | 819.73 | 760.528 | 195.599 | 1776.0766 | 1956.12 | 327.1662 | 0.41906
12000 | 0.12 | 28 | 18.715 | 177.57 | 783.4 | 704.504 | 174.7192 | 2104.7333 | 2245.8 | 387.7072 | 0.34883
12000 | 0.12 | 29 | 18.283 | 172.8 | 739.8 | 664.8432 | 159.1975 | 2065.4676 | 2193.96 | 380.4741 | 0.3372
12000 | 0.12 | 30 | 16.596 | 156.19 | 749.33 | 687.8715 | 159.2213 | 1845.1711 | 1991.52 | 339.8939 | 0.37626
12000 | 0.12 | 31 | 17.622 | 165.44 | 739.16 | 670.0637 | 150.0961 | 1981.2483 | 2114.64 | 364.9603 | 0.34954
12000 | 0.12 | 32 | 19.116 | 183.57 | 752.95 | 669.4688 | 145.2765 | 2166.8261 | 2293.92 | 399.1451 | 0.32824
12000 | 0.12 | 33 | 18.329 | 174.52 | 772.98 | 696.9938 | 146.6662 | 2059.178 | 2199.48 | 379.3156 | 0.35144
12000 | 0.12 | 34 | 18.255 | 172.48 | 663.77 | 589.0704 | 120.3105 | 2087.6153 | 2190.6 | 384.5539 | 0.30301
12000 | 0.12 | 35 | 18.4 | 175.69 | 747.54 | 670.7113 | 133.0708 | 2077.6063 | 2208 | 382.7102 | 0.33856
12000 | 0.12 | 36 | 19.276 | 189.35 | 710.86 | 623.6587 | 120.2983 | 2201.182 | 2313.12 | 405.4737 | 0.30732
12000 | 0.12 | 37 | 18.848 | 185.51 | 720.94 | 637.3712 | 119.6206 | 2143.7826 | 2261.76 | 394.9003 | 0.31875
12000 | 0.12 | 38 | 18.522 | 182.74 | 738.31 | 657.3736 | 120.1279 | 2096.4319 | 2222.64 | 386.178 | 0.33218
12000 | 0.12 | 39 | 21.41 | 203.72 | 554.21 | 450.6118 | 80.233 | 2508.7128 | 2569.2 | 462.1231 | 0.21571
12000 | 0.12 | 40 | 19.17 | 186.88 | 732.72 | 647.2567 | 112.3652 | 2180.5874 | 2300.4 | 401.68 | 0.31852
12000 | 0.12 | 41 | 19.91 | 190.54 | 617.32 | 527.1242 | 89.278 | 2308.0712 | 2389.2 | 425.1635 | 0.25838
12000 | 0.12 | 42 | 19.908 | 189.47 | 596.25 | 506.6546 | 83.7679 | 2313.356 | 2388.96 | 426.137 | 0.24959
12000 | 0.12 | 43 | 20.932 | 201.46 | 526.2 | 425.8394 | 68.769 | 2456.1054 | 2511.84 | 452.4325 | 0.20949
12000 | 0.12 | 44 | 20.28 | 195.72 | 478.61 | 384.0992 | 60.6186 | 2386.0724 | 2433.6 | 439.5319 | 0.19667
12000 | 0.12 | 45 | 19.845 | 191.54 | 481.41 | 390.9001 | 60.321 | 2332.2329 | 2381.4 | 429.6142 | 0.20215
12000 | 0.12 | 46 | 19.471 | 188.01 | 485.14 | 397.9657 | 60.0763 | 2285.5995 | 2336.52 | 421.024 | 0.20763
12000 | 0.12 | 47 | 19.147 | 184.98 | 494.74 | 410.3896 | 60.6336 | 2243.7428 | 2297.64 | 413.3137 | 0.21533
12000 | 0.12 | 48 | 18.89 | 182.61 | 507.38 | 425.2187 | 61.5157 | 2209.2867 | 2266.8 | 406.9667 | 0.22383
12000 | 0.12 | 49 | 18.73 | 181.13 | 515.39 | 434.5794 | 61.5869 | 2187.7109 | 2247.6 | 402.9922 | 0.22931
12000 | 0.12 | 50 | 18.588 | 179.82 | 517.05 | 437.4269 | 60.7506 | 2169.8058 | 2230.56 | 399.694 | 0.2318
12000 | 0.12 | 51 | 19.432 | 187.98 | 518.94 | 431.9248 | 58.8103 | 2273.3629 | 2331.84 | 418.77 | 0.22255
12000 | 0.12 | 52 | 18.983 | 176.76 | 534.63 | 455.2028 | 60.7878 | 2214.3334 | 2277.96 | 407.8963 | 0.2347
12000 | 0.12 | 53 | 18.39 | 178.05 | 533.34 | 455.3287 | 59.6574 | 2141.3815 | 2206.8 | 394.458 | 0.24168
12000 | 0.12 | 54 | 18.932 | 177.99 | 506.42 | 426.5384 | 54.8504 | 2214.6774 | 2271.84 | 407.9597 | 0.22291
12000 | 0.12 | 55 | 20.226 | 190.75 | 421.75 | 330.2453 | 41.6955 | 2390.1963 | 2427.12 | 440.2915 | 0.17377
12000 | 0.12 | 56 | 19.535 | 185.33 | 454.62 | 368.6698 | 45.7156 | 2299.6944 | 2344.2 | 423.6204 | 0.19393
12000 | 0.12 | 57 | 21.812 | 207.28 | 116.69 | 9.3253 | 1.1361 | 2614.8376 | 2617.44 | 481.6721 | 0.044582
12000 | 0.12 | 58 |  |  |  | 0 | 0 | 0 | 0 | 0 | #DIV/0!
12000 | 0.12 | 37 | 8.582 | 185.51 | 720.93 | 663.8313 | 124.5865 | 735.4117 | 1029.84 | 135.4682 | 0.70004

## Rotary
Rated NST Voltage | Rated NST Current | Primary Capacitance | AC Line RMS Current | BPS | NST RMS Current | Angle
15000
15000
15000
15000
15000
15000
15000
15000
15000
15000
15000
15000
15000
15000
15000
15000
15000
15000
15000
15000
15000
15000
15000
15000
12000
12000
12000
12000
12000
12000
12000
12000
12000
12000
12000
12000
9000
9000
9000
9000
9000
9000
9000
9000
9000
9000
9000
9000