## Parameters
NST Voltage | NST Current | NST Ri | NST Ro | Open Load Current | NST coupling | NST L1 | NST L2 | Vgap
15000 | 0.06 | 0.21 | 4830 | 0.663 | 0.957 | 0.4801 | 8225 | 21213 | Terry's Transco
15000 | 0.03 | 1.1 | 16640 | 0.42 | 0.948 | 0.7579 | 13600 | 21213 | Marc's France
12000 | 0.03 | 1.3 | 17560 | 0.75 | 0.893 | 0.4244 | 5300 | 16971 | Marc's Allanson
12000 | 0.03 | 0.8 | 20200 | 0.42 | 0.936 | 0.7579 | 8760 | 16971 | Mark Broker
9000 | 0.03 | 1.697 | 16025 | 0.223 | 0.954 | 1.4274 | 8868 | 12728 | Terry's ACTown
12000 | 0.12 | 0.094 | 1458 | 0.99 |  |  |  |  | Jon Tebbs Jefferson/Magnatek
15000 | 0.12 | 0.061 | 1525 | 1.091 |  |  |  |  | Jon Tebbs Jefferson/Magnatek
12000 | 0.03 | 1.2 | 18130 | 0.34 |  |  |  |  | Marc Allanson 452F
9000 | 0.03 | 1.7 | 12730 | 0.584 |  |  |  |  | Marc Magnatek 725-141-401
5000 | 0.03 | 3.1 | 7100 | 0.382 |  |  |  |  | Marc Franceformer 5030 p2
14400 | 0.694 | 0.12 | 157 | 0.2 | 0.9955 | 3.183 | 11458.8 | 20362 | Bart Anderson - Pole Pig

## PolePig
PIG V | PIG I | Cpri (nF) | AC Line Current (ARMS) | NST Output Current (mARMS) | Real Line Power (watts) | Real BPS | Real Primary Cap Power (watts) | Calc BPS | VAR | VA | PFC Cap (uF) | PF
14400 | 0.694 | 10 | 23.081 | 383.205 | 3126.3 | 1635 | 3039.3173 | 1466.1053 | 4572.9251 | 5539.44 | 255.1013 | 0.56437
14400 | 0.694 | 20 | 25.387 | 422.37 | 3343 | 801 | 3237.6518 | 780.8889 | 5093.8726 | 6092.88 | 280.5882 | 0.54867
14400 | 0.694 | 30 | 27.744 | 461.197 | 3390 | 522 | 3264.2381 | 524.8675 | 5730.9965 | 6658.56 | 306.6388 | 0.50912
14400 | 0.694 | 40 | 25.208 | 419.358 | 3435.4 | 393 | 3331.5366 | 401.7665 | 4979.9155 | 6049.92 | 278.6098 | 0.56784
14400 | 0.694 | 50 | 32.026 | 533.504 | 3329.4 | 310 | 3161.6339 | 305.0217 | 6927.7255 | 7686.24 | 353.9653 | 0.43316
14400 | 0.694 | 60 | 31.985 | 532.682 | 3246.4 | 248 | 3079.0864 | 247.5482 | 6956.1486 | 7676.4 | 353.5121 | 0.42291
14400 | 0.694 | 70 | 32.067 | 533.68 | 2932.5 | 194 | 2764.389 | 190.4979 | 7115.4825 | 7696.08 | 354.4184 | 0.38104
14400 | 0.694 | 80 | 31.297 | 520.689 | 2640.8 | 159 | 2480.6944 | 149.5796 | 7031.7496 | 7511.28 | 345.9081 | 0.35158
14400 | 0.694 | 90 | 35.345 | 588.383 | 2200.9 | 120 | 1996.6352 | 107.0152 | 8192.3095 | 8482.8 | 390.6483 | 0.25945
14400 | 0.694 | 100 | 36.673 | 613.444 | 2400.7 | 116 | 2180.2297 | 105.1699 | 8467.7857 | 8801.52 | 405.3259 | 0.27276
14400 | 0.694 | 110 | 37.203 | 620.336 | 2536.3 | 96 | 2309.7962 | 101.2908 | 8560.9125 | 8928.72 | 411.1837 | 0.28406
14400 | 0.694 | 120 | 37.924 | 633.057 | 1700.4 | 75 | 1464.8929 | 58.8862 | 8941.5141 | 9101.76 | 419.1525 | 0.18682
14400 | 0.694 | 130 | 36.031 | 601.559 | 1763.8 | 60 | 1551.1979 | 57.559 | 8465.6499 | 8647.44 | 398.2303 | 0.20397
14400 | 0.694 | 140 | 39.158 | 652.009 | 1824.5 | 55 | 1573.755 | 54.2248 | 9219.116 | 9397.92 | 432.7912 | 0.19414
14400 | 0.694 | 150 | 36.968 | 837.648 | 1334 | 49 | 1059.8443 | 34.0832 | 8771.4598 | 8872.32 | 408.5864 | 0.15036
14400 | 0.694 | 160 | 37.456 | 623.917 | 1466.4 | 40 | 1236.93 | 37.2919 | 8869.0305 | 8989.44 | 413.98 | 0.16312
14400 | 0.694 | 170 | 36.811 | 613.274 | 1552.3 | 40 | 1330.6455 | 37.7574 | 8697.1966 | 8834.64 | 406.8512 | 0.17571
14400 | 0.694 | 180 | 37.615 | 626.699 | 1452.4 | 39.9 | 1220.9514 | 32.7201 | 8909.9998 | 9027.6 | 415.7373 | 0.16088
14400 | 0.694 | 190 | 39.01 | 650.116 | 1317.9 | 39.9 | 1068.9302 | 27.1384 | 9269.1787 | 9362.4 | 431.1555 | 0.14077
14400 | 0.694 | 200 | 34.873 | 581.194 | 197.074 | 0 | -1.8936 | -0.045672 | 8367.1995 | 8369.52 | 385.4316 | 0.023547
|  |  |  | breaks | 35
|  |  |  | t2 | 0.13664
|  |  |  | t1 | 0.1211
|  |  |  | real bps | 2251.8175

## Static 15-60 (2)
NST V | NST I | Cpri (nF) | AC Line Current (ARMS) | NST Output Current (mARMS) | Real Line Power (watts) | Real BPS | Real Primary Cap Power (watts) | Calc BPS | VAR | VA | PFC Cap (uF) | PF
15000 | 0.06 | 1 |  |  |  |  | 0 | 0 | 0 | 0 | 0 | #DIV/0!
15000 | 0.06 | 2 |  |  |  |  | 0 | 0 | 0 | 0 | 0 | #DIV/0!
15000 | 0.06 | 3 | 8.453 | 63.12 | 544.01 |  | 509.7615 | 755.2166 | 856.1421 | 1014.36 | 186.8525 | 0.53631
15000 | 0.06 | 4 | 9.047 | 67.03 | 557.05 |  | 518.1606 | 575.745 | 931.8313 | 1085.64 | 199.9828 | 0.51311
15000 | 0.06 | 5 | 9.902 | 74.23 | 571.97 |  | 524.7658 | 466.4675 | 1041.5203 | 1188.24 | 218.8824 | 0.48136
15000 | 0.06 | 6 | 9.527 | 72.35 | 560.56 | 385 | 516.2169 | 382.3902 | 996.3785 | 1143.24 | 210.5931 | 0.49033
15000 | 0.06 | 7 | 10.405 | 78.36 | 562.02 | 320 | 509.627 | 323.5789 | 1114.9599 | 1248.6 | 230.0012 | 0.45012
15000 | 0.06 | 8 | 11.08 | 84.91 | 586.08 | 280 | 525.4762 | 291.9368 | 1193.4598 | 1329.6 | 244.922 | 0.44079
15000 | 0.06 | 9 | 9.962 | 77.1 | 535.2 | 245 | 485.6478 | 239.8307 | 1068.9424 | 1195.44 | 220.2087 | 0.4477
15000 | 0.06 | 10 | 10.11 | 77.79 | 521.57 | 210 | 470.8778 | 209.283 | 1095.3625 | 1213.2 | 223.4803 | 0.42991
15000 | 0.06 | 10.61 | 10.605 | 79.67 | 516.38 | 195 | 462.1046 | 193.5757 | 1163.1262 | 1272.6 | 234.4222 | 0.40577
15000 | 0.06 | 11 | 10.779 | 88.66 | 517.28 | 185 | 454.9141 | 183.8072 | 1185.5429 | 1293.48 | 238.2684 | 0.39991
15000 | 0.06 | 12 | 10.482 | 78.71 | 482.78 | 160 | 429.7837 | 159.1822 | 1161.5012 | 1257.84 | 231.7033 | 0.38382
15000 | 0.06 | 13 | 12.733 | 96.33 | 453.99 | 120 | 375.123 | 128.2496 | 1458.9568 | 1527.96 | 281.4613 | 0.29712
15000 | 0.06 | 14 | 10.982 | 82.46 | 442.47 | 120 | 384.3008 | 122.0026 | 1241.339 | 1317.84 | 242.7557 | 0.33575
15000 | 0.06 | 15 | 11.699 | 92.39 | 475.36 | 120 | 405.3896 | 120.1177 | 1320.9511 | 1403.88 | 258.6049 | 0.3386
15000 | 0.06 | 16 | 12.773 | 97.09 | 396.88 | 95 | 317.0888 | 88.0819 | 1480.4862 | 1532.76 | 282.3455 | 0.25893
15000 | 0.06 | 17 | 12.585 | 95.83 | 399.17 | 85 | 321.554 | 84.068 | 1456.4915 | 1510.2 | 278.1898 | 0.26432
15000 | 0.06 | 18 | 12.519 | 96.56 | 321.76 | 60 | 243.8136 | 60.202 | 1467.418 | 1502.28 | 276.7309 | 0.21418
15000 | 0.06 | 19 | 11.966 | 92.41 | 330.79 | 60 | 259.4748 | 60.697 | 1397.2989 | 1435.92 | 264.5069 | 0.23037
15000 | 0.06 | 20 | 11.67 | 90.23 | 342.66 | 60 | 274.7371 | 61.0539 | 1357.8307 | 1400.4 | 257.9639 | 0.24469
15000 | 0.06 | 21 | 11.98 | 89.05 | 340.27 | 60 | 271.8293 | 57.5311 | 1396.7498 | 1437.6 | 264.8164 | 0.23669
15000 | 0.06 | 22 | 12.289 | 92.75 | 318.89 | 50 | 245.6255 | 49.6223 | 1439.7883 | 1474.68 | 271.6468 | 0.21624
15000 | 0.06 | 23 | 12.416 | 94.69 | 307.22 | 45 | 231.5403 | 44.7429 | 1457.9017 | 1489.92 | 274.4541 | 0.2062
15000 | 0.06 | 24 | 12.492 | 94.8 | 300.5 | 40 | 224.3221 | 41.5419 | 1468.6118 | 1499.04 | 276.1341 | 0.20046
15000 | 0.06 | 25 | 12.464 | 94.64 | 303.72 | 40 | 227.8352 | 40.5048 | 1464.5179 | 1495.68 | 275.5151 | 0.20306
15000 | 0.06 | 26 | 12.537 | 95.28 | 313.98 | 40 | 237.1249 | 40.5349 | 1471.3111 | 1504.44 | 277.1288 | 0.2087
15000 | 0.06 | 27 | 12.716 | 96.75 | 322.8 | 40 | 243.6322 | 40.1048 | 1491.3859 | 1525.92 | 281.0856 | 0.21154
15000 | 0.06 | 28 | 12.145 | 91.61 | 57.5 | 0 | -14.0105 | -2.2239 | 1456.2653 | 1457.4 | 268.4637 | 0.039454
7
0.27721
0.10215
39.9877
.

## Static 15-30 (3)
NST V | NST I | Cpri (nF) | AC Line Current (ARMS) | NST Output Current (mARMS) | Real Line Power (watts) | Real BPS | Real Primary Cap Power (watts) | Calc BPS | VAR | VA | PFC Cap (uF) | PF
15000 | 0.03 | 1 | 4.154 | 30.05 | 285.67 |  | 251.6628 | 1118.5226 | 408.5033 | 498.48 | 91.8236 | 0.57308
15000 | 0.03 | 2 | 4.646 | 33.944 | 305.34 |  | 262.4236 | 583.1748 | 466.4719 | 557.52 | 102.6992 | 0.54768
15000 | 0.03 | 3 | 5.018 | 36.877 | 301.89 | 380 | 251.5627 | 372.6926 | 521.0174 | 602.16 | 110.9222 | 0.50135
15000 | 0.03 | 4 | 5.66 | 41.716 | 316.5 | 280 | 252.3035 | 280.3426 | 600.9496 | 679.2 | 125.1136 | 0.46599
15000 | 0.03 | 5 | 5.056 | 30.062 | 288.76 | 210 | 245.6026 | 218.3176 | 533.598 | 606.72 | 111.7622 | 0.47594
15000 | 0.03 | 5.305 | 5.546 | 40.921 | 301.79 | 200 | 240.0919 | 201.149 | 593.1607 | 665.52 | 122.5936 | 0.45346
15000 | 0.03 | 6 | 5.364 | 39.122 | 272.05 | 160 | 214.9322 | 159.2121 | 583.3633 | 643.68 | 118.5705 | 0.42265
15000 | 0.03 | 7 | 6.331 | 49.139 | 273.14 | 120 | 188.8707 | 119.9202 | 708.921 | 759.72 | 139.9459 | 0.35953
15000 | 0.03 | 8 | 6.694 | 49.514 | 237.32 | 90 | 147.2342 | 81.7983 | 767.4229 | 803.28 | 147.97 | 0.29544
15000 | 0.03 | 9 | 6.445 | 48.686 | 205.95 | 60 | 120.8159 | 59.6633 | 745.4745 | 773.4 | 142.4659 | 0.26629
15000 | 0.03 | 10 | 5.956 | 45.176 | 210.28 | 60 | 137.2986 | 61.0228 | 683.0864 | 714.72 | 131.6566 | 0.29421
15000 | 0.03 | 11 | 6.378 | 47.268 | 203.88 | 50 | 121.9551 | 49.2757 | 737.7051 | 765.36 | 140.9849 | 0.26638
15000 | 0.03 | 12 | 6.511 | 48.208 | 190.65 | 40 | 105.346 | 39.0178 | 757.7028 | 781.32 | 143.9248 | 0.24401
15000 | 0.03 | 13 | 6.548 | 48.198 | 79.39 | 0 | -6.4294 | -2.1981 | 781.7391 | 785.76 | 144.7427 | 0.10104

## Static 12-30 (4)
NST V | NST I | Cpri (nF) | AC Line Current (ARMS) | NST Output Current (mARMS) | Real Line Power (watts) | Real BPS | Real Primary Cap Power (watts) | Calc BPS | VAR | VA | PFC Cap (uF) | PF
12000 | 0.03 | 1 | 3.523 | 29.146 | 230.54 |  | 199.488 | 1385.2618 | 354.3689 | 422.76 | 77.8755 | 0.54532
12000 | 0.03 | 2 | 3.852 | 32.077 | 243.16 |  | 205.8026 | 714.5557 | 393.1145 | 462.24 | 85.148 | 0.52605
12000 | 0.03 | 3 | 4.223 | 35.783 | 252.36 | 485 | 206.6919 | 478.4289 | 439.4544 | 506.76 | 93.3489 | 0.49799
12000 | 0.03 | 4 | 4.265 | 35.993 | 246.56 | 340 | 200.1638 | 347.4887 | 448.4946 | 511.8 | 94.2773 | 0.48175
12000 | 0.03 | 5 | 4.619 | 39.863 | 248.45 |  | 192.8104 | 267.7784 | 495.4785 | 554.28 | 102.1024 | 0.44824
12000 | 0.03 | 6 | 4.568 | 38.874 | 244.8 |  | 191.1369 | 221.2119 | 490.4614 | 548.16 | 100.9751 | 0.44658
12000 | 0.03 | 6.631 | 4.728 | 40.976 | 249.57 |  | 191.026 | 200.0454 | 509.5215 | 567.36 | 104.5118 | 0.43988
12000 | 0.03 | 7 | 4.973 | 43.168 | 249.36 |  | 184.4874 | 183.0138 | 542.1643 | 596.76 | 109.9275 | 0.41786
12000 | 0.03 | 8 | 5.56 | 48.975 | 239.63 |  | 157.3238 | 136.5587 | 622.6823 | 667.2 | 122.9031 | 0.35916
12000 | 0.03 | 9 | 4.582 | 38.593 | 210.99 | 120 | 157.5426 | 121.5544 | 507.7472 | 549.84 | 101.2845 | 0.38373
12000 | 0.03 | 10 | 5.846 | 51.54 | 209.05 |  | 117.9757 | 81.9233 | 669.648 | 701.52 | 129.2251 | 0.298
12000 | 0.03 | 11 | 5.483 | 47.992 | 224.36 |  | 144.833 | 91.4302 | 618.5256 | 657.96 | 121.201 | 0.34099
12000 | 0.03 | 12 | 5.247 | 47.064 | 178.33 | 60 | 103.6439 | 59.976 | 603.8584 | 629.64 | 115.9843 | 0.28323
12000 | 0.03 | 13 | 5 | 44.958 | 181.53 | 60 | 113.5373 | 60.6472 | 571.8801 | 600 | 110.5244 | 0.30255
12000 | 0.03 | 14 | 5.351 | 46.927 | 186.05 |  | 110.1572 | 54.6387 | 614.5759 | 642.12 | 118.2832 | 0.28974
12000 | 0.03 | 15 | 5.557 | 48.772 | 169.72 | 40 | 87.8056 | 40.6486 | 644.8804 | 666.84 | 122.8368 | 0.25451
12000 | 0.03 | 16 | 5.744 | 49.881 | 83.67 | 0 | -2.9129 | -1.2642 | 684.1829 | 689.28 | 126.9704 | 0.12139

## Static 12-30 (5)
NST V | NST I | Cpri (nF) | AC Line Current (ARMS) | NST Output Current (mARMS) | Real Line Power (watts) | Real BPS | Real Primary Cap Power (watts) | Calc BPS | VAR | VA | PFC Cap (uF) | PF
12000 | 0.03 | 1 | 3.303 | 29.058 | 222.05 |  | 196.2659 | 1362.8876 | 328.3216 | 396.36 | 73.0124 | 0.56022
12000 | 0.03 | 2 | 3.485 | 31.017 | 231.78 |  | 202.6303 | 703.5413 | 348.0938 | 418.2 | 77.0355 | 0.55423
12000 | 0.03 | 3 | 4.059 | 36.242 | 251.5 |  | 211.7873 | 490.223 | 417.1267 | 487.08 | 89.7237 | 0.51634
12000 | 0.03 | 4 | 4.283 | 38.653 | 253.37 |  | 208.5148 | 361.9863 | 447.1672 | 513.96 | 94.6752 | 0.49298
12000 | 0.03 | 5 | 4.285 | 38.722 | 239.76 |  | 194.7833 | 270.5184 | 454.8811 | 514.2 | 94.7194 | 0.46628
12000 | 0.03 | 6 | 4.536 | 41.585 | 249.94 |  | 198.5477 | 229.7887 | 483.5434 | 544.32 | 100.2677 | 0.45918
12000 | 0.03 | 6.631 | 4.478 | 40.92 | 240.93 |  | 191.0642 | 200.0854 | 480.3213 | 537.36 | 98.9856 | 0.44836
12000 | 0.03 | 7 | 4.15 | 36.893 | 220.75 |  | 179.4779 | 178.0443 | 446.4005 | 498 | 91.7352 | 0.44327
12000 | 0.03 | 8 | 5.201 | 48.628 | 232.95 |  | 163.5431 | 141.9572 | 579.0165 | 624.12 | 114.9674 | 0.37325
12000 | 0.03 | 9 | 5.003 | 48.454 | 222.55 |  | 155.1006 | 119.6702 | 557.5873 | 600.36 | 110.5907 | 0.37069
12000 | 0.03 | 10 | 5.573 | 51.414 | 191.82 |  | 113.5767 | 78.8686 | 640.6598 | 668.76 | 123.1905 | 0.28683
12000 | 0.03 | 11 | 5.417 | 50.849 | 167.97 |  | 92.2653 | 58.2453 | 627.9634 | 650.04 | 119.7421 | 0.2584
12000 | 0.03 | 12 | 4.977 | 46.838 | 168.2 |  | 104.0689 | 60.2219 | 573.0658 | 597.24 | 110.0159 | 0.28163
12000 | 0.03 | 13 | 4.755 | 44.846 | 172.4 |  | 113.6865 | 60.7268 | 543.9325 | 570.6 | 105.1087 | 0.30214
12000 | 0.03 | 14 | 4.949 | 45.866 | 176.16 |  | 114.0714 | 56.5801 | 567.1518 | 593.88 | 109.397 | 0.29663
12000 | 0.03 | 15 | 5.051 | 45.898 | 172.2 |  | 109.2361 | 50.5696 | 581.1442 | 606.12 | 111.6517 | 0.2841
12000 | 0.03 | 16 | 5.415 | 49.482 | 68.52 |  | -4.3968 | -1.9083 | 646.1773 | 649.8 | 119.6979 | 0.10545

## Static 9-30 (6)
NST V | NST I | Cpri (nF) | AC Line Current (ARMS) | NST Output Current (mARMS) | Real Line Power (watts) | Real BPS | Real Primary Cap Power (watts) | Calc BPS | VAR | VA | PFC Cap (uF) | PF
9000 | 0.03 | 1 |  |  |  |  | 0 | 0 | 0 | 0 | 0 | #DIV/0!
9000 | 0.03 | 2 | 2.497 | 30.808 | 181.26 |  | 155.4693 | 959.6755 | 238.5979 | 299.64 | 55.1959 | 0.60493
9000 | 0.03 | 3 | 2.816 | 34.893 | 194.48 |  | 161.5123 | 664.6513 | 276.3466 | 337.92 | 62.2473 | 0.57552
9000 | 0.03 | 4 | 2.884 | 35.78 | 192.38 |  | 157.7499 | 486.8766 | 287.6826 | 346.08 | 63.7505 | 0.55588
9000 | 0.03 | 5 | 3.083 | 38.492 | 196.31 |  | 156.437 | 386.2595 | 313.5806 | 369.96 | 68.1493 | 0.53062
9000 | 0.03 | 6 | 3.18 | 39.625 | 193.82 |  | 151.4978 | 311.72 | 328.7132 | 381.6 | 70.2935 | 0.50791
9000 | 0.03 | 7 | 3.368 | 42.384 | 197.96 |  | 149.9228 | 264.4109 | 352.3594 | 404.16 | 74.4492 | 0.48981
9000 | 0.03 | 8 | 3.284 | 40.844 | 187.49 |  | 142.455 | 219.8353 | 346.6216 | 394.08 | 72.5924 | 0.47577
9000 | 0.03 | 8.842 | 3.345 | 42.045 | 190.74 |  | 143.4235 | 200.2532 | 353.1858 | 401.4 | 73.9408 | 0.47519
9000 | 0.03 | 9 | 3.256 | 40.784 | 183.65 |  | 139.0043 | 190.6757 | 344.8692 | 390.72 | 71.9735 | 0.47003
9000 | 0.03 | 10 | 3.603 | 48.746 | 206.42 |  | 146.312 | 180.6299 | 379.9026 | 432.36 | 79.6439 | 0.47743
9000 | 0.03 | 11 | 3.974 | 49.968 | 174.76 | 120 | 107.9486 | 121.1529 | 443.7043 | 476.88 | 87.8448 | 0.36647
9000 | 0.03 | 12 | 3.192 | 39.626 | 160.03 | 120 | 117.5767 | 120.9622 | 348.0087 | 383.04 | 70.5588 | 0.41779
9000 | 0.03 | 13 | 3.862 | 48.116 | 173.64 |  | 111.2289 | 105.6292 | 429.681 | 463.44 | 85.369 | 0.37468
9000 | 0.03 | 14 | 4.021 | 50.648 | 174.48 |  | 105.9345 | 93.4155 | 449.8692 | 482.52 | 88.8837 | 0.3616
9000 | 0.03 | 15 | 4.028 | 51.5 | 152.65 |  | 82.6142 | 67.9944 | 458.6228 | 483.36 | 89.0384 | 0.31581
9000 | 0.03 | 16 | 3.731 | 47.982 | 138.14 |  | 77.6232 | 59.8937 | 425.8762 | 447.72 | 82.4733 | 0.30854
9000 | 0.03 | 17 | 3.58 | 46.158 | 139.81 |  | 83.9183 | 60.9421 | 406.2134 | 429.6 | 79.1354 | 0.32544
9000 | 0.03 | 18 | 3.505 | 45.235 | 142.36 |  | 88.7219 | 60.851 | 395.7752 | 420.6 | 77.4776 | 0.33847
9000 | 0.03 | 19 | 3.91 | 49.273 | 126.15 |  | 61.3001 | 39.8307 | 451.9235 | 469.2 | 86.43 | 0.26886
9000 | 0.03 | 20 | 3.932 | 49.535 | 133.8 |  | 68.2425 | 42.1245 | 452.4716 | 471.84 | 86.9164 | 0.28357
9000 | 0.03 | 21 | 4.093 | 51.413 | 68.8 |  | -1.9881 | -1.1688 | 486.3175 | 491.16 | 90.4752 | 0.14008

## Rotary
Rated NST Voltage | Rated NST Current | Primary Capacitance | AC Line RMS Current | BPS | NST RMS Current | Angle
15000 | 0.06 | 2.5nF |  | 120
15000 | 0.06 | 5nF |  | 120
15000 | 0.06 | 7.55nF |  | 120
15000 | 0.06 | 10nF |  | 120
15000 | 0.06 | 12.5nF |  | 120
15000 | 0.06 | 15nF |  | 120
15000 | 0.06 | 17.5nF |  | 120
15000 | 0.06 | 20nF |  | 120
15000 | 0.06 | 22.5nF |  | 120
15000 | 0.06 | 25nF |  | 120
15000 | 0.06 | 27.5nF |  | 120
15000 | 0.06 | 30nF |  | 120
15000 | 0.03 | 2.5nF |  | 120
15000 | 0.03 | 5nF |  | 120
15000 | 0.03 | 7.55nF |  | 120
15000 | 0.03 | 10nF |  | 120
15000 | 0.03 | 12.5nF |  | 120
15000 | 0.03 | 15nF |  | 120
15000 | 0.03 | 17.5nF |  | 120
15000 | 0.03 | 20nF |  | 120
15000 | 0.03 | 22.5nF |  | 120
15000 | 0.03 | 25nF |  | 120
15000 | 0.03 | 27.5nF |  | 120
15000 | 0.03 | 30nF |  | 120
12000 | 0.03 | 2.5nF |  | 120
12000 | 0.03 | 5nF |  | 120
12000 | 0.03 | 7.55nF |  | 120
12000 | 0.03 | 10nF |  | 120
12000 | 0.03 | 12.5nF |  | 120
12000 | 0.03 | 15nF |  | 120
12000 | 0.03 | 17.5nF |  | 120
12000 | 0.03 | 20nF |  | 120
12000 | 0.03 | 22.5nF |  | 120
12000 | 0.03 | 25nF |  | 120
12000 | 0.03 | 27.5nF |  | 120
12000 | 0.03 | 30nF |  | 120
9000 | 0.03 | 2.5nF |  | 120
9000 | 0.03 | 5nF |  | 120
9000 | 0.03 | 7.55nF |  | 120
9000 | 0.03 | 10nF |  | 120
9000 | 0.03 | 12.5nF |  | 120
9000 | 0.03 | 15nF |  | 120
9000 | 0.03 | 17.5nF |  | 120
9000 | 0.03 | 20nF |  | 120
9000 | 0.03 | 22.5nF |  | 120
9000 | 0.03 | 25nF |  | 120
9000 | 0.03 | 27.5nF |  | 120
9000 | 0.03 | 30nF |  | 120